## Sheet1
Comment | Designator | Footprint | JLCPCB Part #（optional） | Quantity | MPN | Unit Price (@ qty 100) | Device Price
100nF, 50V | C1, C3, C4, C9, C13, C14 | Capacitor_SMD:C_0805_2012Metric | C49678 | 6 | CC0805KRX7R9BB104 | 0.0038 | 0.0228
10uF, 50V | C2, C15 | Capacitor_SMD:CP_Elec_6.3x5.8 | C128459 | 2 | UUD1H100MCL1GS | 0.0818 | 0.1636
2200pF,10%,50V | C5 | Capacitor_SMD:C_0402_1005Metric | C338130 | 1 | 0402B222K500CT | 0.0011 | 0.0011
0.22uF,10%,35V | C6 | Capacitor_SMD:C_0402_1005Metric | C694490 | 1 | CGA2B1X7R1V224KT000F | 0.0338 | 0.0338
1uF, 50V | C7, C10, C11 | Capacitor_SMD:C_0603_1608Metric | C90540 | 3 | 0603B105K500NT | 0.0096 | 0.0288
1nF, 50V | C8 | Capacitor_SMD:C_0402_1005Metric | C1523 | 1 | 0402B102K500NT | 0.001 | 0.001
22uF, 20V | C12 | Capacitor_SMD:CP_Elec_6.3x5.9 | C215761 | 1 | 20SVP22M | 0.3975 | 0.3975
BZT52-B15_R1_00001 | D1 | Diode_SMD:D_SOD-123 | C2891765 | 1 | BZT52-B15_R1_00001 | 0.0173 | 0.0173
DSK34 | D2 | Diode_SMD:D_SOD-123F | C41029 | 1 | DSK34 | 0.0282 | 0.0282
LED | D3 | LED_SMD:LED_0603_1608Metric | C72038 | 1 | 19-213/Y2C-CQ2R2L/3T(CY) | 0.0159 | 0.0159
CLV1A-FKB-CK1VW1DE1BB7C3C3 | D4 | LED_SMD:LED_Cree-PLCC4_3.2x2.8mm_CCW |  | 1 | CLV1A-FKB-CK1VW1DE1BB7C3C3 | 0.361 | 0.361
1210L075YR | F1 | Resistor_SMD:R_1210_3225Metric | C207046 | 1 | 1210L075YR | 0.1673 | 0.1673
Conn_ARM_JTAG_SWD_10 | J1 | rfc_footprint_lib:20021121-00010C4LF | C150517 | 1 | 20021121-00010C4LF | 0.7533 | 0.7533
Conn_01x02_Male | J2 | Connector_JST:JST_XH_B2B-XH-A_1x02_P2.50mm_Vertical | C158012 | 1 | B2B-XH-A(LF)(SN) | 0.0257 | 0.0257
Conn_01x03_Male | J3 | Connector_JST:JST_XH_B3B-XH-A_1x03_P2.50mm_Vertical | C144394 | 1 | B3B-XH-A(LF)(SN) | 0.027 | 0.027
Conn_01x04_Male | J4 | Connector_JST:JST_XH_B4B-XH-A_1x04_P2.50mm_Vertical | C144395 | 1 | B4B-XH-A(LF)(SN) | 0.0344 | 0.0344
DMP4051LK3 | Q1 | Package_TO_SOT_SMD:TO-252-2 | C397952 | 1 | DMP4051LK3-13 | 0.363 | 0.363
NCE0110K | Q2 | Package_TO_SOT_SMD:TO-252-2 | C95272 | 1 | NCE0110K | 0.1314 | 0.1314
10k,1%,63mW | R1, R3, R5, R9 | Resistor_SMD:R_0402_1005Metric | C25744 | 4 | 0402WGF1002TCE | 0.0006 | 0.0024
634,.1%,63mW | R2 | Resistor_SMD:R_0402_1005Metric | C2998183 | 1 | FRC0402F6340TS | 0.0005 | 0.0005
56.2k,1%,63mW | R4 | Resistor_SMD:R_0402_1005Metric | C100481 | 1 | 0402WGF5622TCE | 0.0005 | 0.0005
100,1%,63mW | R6 | Resistor_SMD:R_0402_1005Metric | C25076 | 1 | 0402WGF1000TCE | 0.0005 | 0.0005
25mOhm,1%,500mW | R7 | Resistor_SMD:R_1206_3216Metric | C160920 | 1 | RL12FTNR200 | 0.0122 | 0.0122
84.5k,1%,63mW | R8 | Resistor_SMD:R_0402_1005Metric | C100545 | 1 | CR0402FF8452G | 0.0005 | 0.0005
0,63mW | R10 | Resistor_SMD:R_0402_1005Metric | C106231 | 1 | RC0402FR-070RL | 0.0007 | 0.0007
1k,1%,25mW | R11, R12, R13, R14 | Resistor_SMD:R_0603_1608Metric | C21190 | 4 | 0603WAF1001T5E | 0.0005 | 0.002
0,0.5W | R15, R17, R19 | Resistor_SMD:R_1210_3225Metric | C620661 | 3 | 1210W2F1000T5E | 0.0099 | 0.0297
220,1%,63mW | R16, R18 | Resistor_SMD:R_0402_1005Metric | C25091 | 2 | 0402WGF2200TCE | 0.0005 | 0.001
PTS645SL43SMTR92 LFS | SW1 | Button_Switch_SMD:SW_SPST_PTS645 | C221875 | 1 | PTS645SL43SMTR92LFS | 0.0741 | 0.0741
SW_DPDT_x2 | SW2 | rfc_footprint_lib:SS-3235S-L3 | C381098 | 1 | SS-3235S-L3 | 0.0617 | 0.0617
DRQ125-330-R | T1 | rfc_footprint_lib:DRQ125-150-R |  | 1 | DRQ125-330-R | 1.0832 | 1.0832
STM32G031Fx | U1 | Package_SO:TSSOP-20_4.4x6.5mm_P0.65mm | C529334 | 1 | STM32G031F8P6 | 0.9705 | 0.9705
LM3488 | U2 | Package_SO:VSSOP-8_3.0x3.0mm_P0.65mm | C80773 | 1 | LM3488MM/NOPB | 0.9 | 0.9
LIS2DE12 | U3 | Package_LGA:LGA-12_2x2mm_P0.5mm | C155639 | 1 | LIS2DE12TR | 1.017 | 1.017
LD1117S33TR_SOT223 | U4 | Package_TO_SOT_SMD:SOT-223-3_TabPin2 | C86781 | 1 | LD1117S33TR | 0.1982 | 0.1982
ULN2003ADR | U5 | Package_SO:SOIC-16_3.9x9.9mm_P1.27mm | C7512 | 1 | ULN2003ADR | 0.0918 | 0.0918
[6 empty] | Total Price 1 unit | 7.0196