## Sheet1
Comment | Designator | Footprint | JLCPCB Part #（optional） | Quantity | MPN | Unit Price (@ qty 100) | Device Price
100nF, 50V | C1, C3, C4, C9, C13, C14 | Capacitor_SMD:C_0805_2012Metric | C49678 | 6 | CC0805KRX7R9BB104
10uF, 50V | C2, C15 | Capacitor_SMD:CP_Elec_6.3x5.8 | C308830 | 2 | UUD1H100MCL1GS
2200pF,10%,50V | C5 | Capacitor_SMD:C_0402_1005Metric | C338130 | 1 | 0402B222K500CT
0.22uF,10%,35V | C6 | Capacitor_SMD:C_0402_1005Metric | C694490 | 1 | CGA2B1X7R1V224KT000F
1uF, 50V | C7, C10, C11 | Capacitor_SMD:C_0603_1608Metric | C90540 | 3 | 0603B105K500NT
1nF, 50V | C8 | Capacitor_SMD:C_0402_1005Metric | C1523 | 1 | 0402B102K500NT
22uF, 20V | C12 | Capacitor_SMD:CP_Elec_6.3x5.9 | C215761 | 1 | 20SVP22M
BZT52-B15_R1_00001 | D1 | Diode_SMD:D_SOD-123 | C188533 | 1 | BZT52-B15_R1_00001
DSK34 | D2 | Diode_SMD:D_SOD-123F | C41029 | 1 | DSK34
LED | D3 | LED_SMD:LED_0603_1608Metric | C72038 | 1 | 19-213/Y2C-CQ2R2L/3T(CY)
CLV1A-FKB-CK1VW1DE1BB7C3C3 | D4 | LED_SMD:LED_Cree-PLCC4_3.2x2.8mm_CCW | C5345899 | 1
1210L075YR | F1 | Resistor_SMD:R_1210_3225Metric | C207046 | 1 | 1210L075YR
Conn_ARM_JTAG_SWD_10 | J1 | rfc_footprint_lib:20021121-00010C4LF | C150517 | 1 | 20021121-00010C4LF
Conn_01x02_Male | J2 | Connector_JST:JST_XH_B2B-XH-A_1x02_P2.50mm_Vertical | C158012 | 1 | B2B-XH-A(LF)(SN)
Conn_01x04_Male | J4 | Connector_JST:JST_XH_B4B-XH-A_1x04_P2.50mm_Vertical | C144395 | 1 | B4B-XH-A(LF)(SN)
Conn_01x06_Male | J5 | Connector_JST:JST_XH_B6B-XH-A_1x06_P2.50mm_Vertical | C144397 | 1 | B6B-XH-A(LF)(SN)
DMP4051LK3 | Q1 | Package_TO_SOT_SMD:TO-252-2 | C397952 | 1 | DMP4051LK3-13
NCE0110K | Q2 | Package_TO_SOT_SMD:TO-252-2 | C95272 | 1 | NCE0110K
10k,1%,63mW | R1, R3, R9, R21, R23 | Resistor_SMD:R_0402_1005Metric | C25744 | 5 | 0402WGF1002TCE
634,.1%,63mW | R2 | Resistor_SMD:R_0402_1005Metric | C2998183 | 1 | FRC0402F6340TS
56.2k,1%,63mW | R4 | Resistor_SMD:R_0402_1005Metric | C54968 | 1 | 0402WGF5622TCE
100k,1%,63mW | R5, R22 | Resistor_SMD:R_0402_1005Metric | C25741 | 2 | 0402WGF1003TCE
100,1%,63mW | R6 | Resistor_SMD:R_0402_1005Metric | C25076 | 1 | 0402WGF1000TCE
25mOhm,1%,500mW | R7 | Resistor_SMD:R_1206_3216Metric | C160920 | 1 | RL12FTNR200
84.5k,1%,63mW | R8 | Resistor_SMD:R_0402_1005Metric | C100545 | 1 | CR0402FF8452G
0,63mW | R10 | Resistor_SMD:R_0402_1005Metric | C106231 | 1 | RC0402FR-070RL
1k,1%,25mW | R11, R12, R13, R14 | Resistor_SMD:R_0603_1608Metric | C21190 | 4 | 0603WAF1001T5E
0,0.5W | R15, R17, R19 | Resistor_SMD:R_1210_3225Metric | C620661 | 3 | 1210W2F1000T5E
220,1%,63mW | R16, R18, R20, R24, R25 | Resistor_SMD:R_0402_1005Metric | C25091 | 5 | 0402WGF2200TCE
DS01-254-L-02BE | S1 | rfc_footprint_lib:SW_DS01-254-L-02BE | C3313457 | 1 | DS01-254-L-02BE
PTS645SL43SMTR92 LFS | SW1 | Button_Switch_SMD:SW_SPST_PTS645 | C221875 | 1 | PTS645SL43SMTR92LFS
DRQ125-330-R | T1 | rfc_footprint_lib:DRQ125-150-R | C3273455 | 1 | DRQ125-330-R
STM32G031Fx | U1 | Package_SO:TSSOP-20_4.4x6.5mm_P0.65mm | C529334 | 1 | STM32G031F8P6
LM3488 | U2 | Package_SO:VSSOP-8_3.0x3.0mm_P0.65mm | C80773 | 1 | LM3488MM/NOPB
LIS2DE12 | U3 | Package_LGA:LGA-12_2x2mm_P0.5mm | C155639 | 1 | LIS2DE12TR
LD1117S33TR_SOT223 | U4 | Package_TO_SOT_SMD:SOT-223-3_TabPin2 | C86781 | 1 | LD1117S33TR
ULN2003ADR | U5 | Package_SO:SOIC-16_3.9x9.9mm_P1.27mm | C7512 | 1 | ULN2003ADR