## Sheet1
Comment | Designator | Footprint | Quantity | MPN
100nF, 50V | C1, C3, C4, C9, C13, C14 | Capacitor_SMD:C_0805_2012Metric | 6 | CC0805KRX7R9BB104
10uF, 50V | C2, C15 | Capacitor_SMD:CP_Elec_6.3x5.8 | 2 | UUD1H100MCL1GS
2200pF,10%,50V | C5 | Capacitor_SMD:C_0402_1005Metric | 1 | 0402B222K500CT
0.22uF,10%,35V | C6 | Capacitor_SMD:C_0402_1005Metric | 1 | CGA2B1X7R1V224K050BE
1uF, 50V | C7, C10, C11 | Capacitor_SMD:C_0603_1608Metric | 3 | CL10A105KB8NNNC
1nF, 50V | C8 | Capacitor_SMD:C_0402_1005Metric | 1 | C1005X7R1H102K050BA
22uF, 20V | C12 | Capacitor_SMD:CP_Elec_6.3x5.9 | 1 | 20SVP22M
BZT52-B15_R1_00001 | D1 | Diode_SMD:D_SOD-123 | 1 | BZT52-B15_R1_00001
DSK34 | D2 | Diode_SMD:D_SOD-123F | 1 | SBA340AL_R1_00001
LED | D3 | LED_SMD:LED_0603_1608Metric | 1 | B1911UY--20D000114U1930
CLV1A-FKB-CK1VW1DE1BB7C3C3 | D4 | LED_SMD:LED_Cree-PLCC4_3.2x2.8mm_CCW | 1 | CLV1A-FKB-CK1VW1DE1BB7C3C3
1210L075YR | F1 | Resistor_SMD:R_1210_3225Metric | 1 | 1210L075YR
Conn_ARM_JTAG_SWD_10 | J1 | rfc_footprint_lib:20021121-00010C4LF | 1 | 20021121-00010C4LF
Conn_01x02_Male | J2 | Connector_JST:JST_XH_B2B-XH-A_1x02_P2.50mm_Vertical | 1 | B2B-XH-A
Conn_01x04_Male | J4 | Connector_JST:JST_XH_B4B-XH-A_1x04_P2.50mm_Vertical | 1 | B4B-XH-A
Conn_01x06_Male | J5 | Connector_JST:JST_XH_B6B-XH-A_1x06_P2.50mm_Vertical | 1 | B6B-XH-A
DMP4051LK3 | Q1 | Package_TO_SOT_SMD:TO-252-2 | 1 | DMP4051LK3-13
NCE0110K | Q2 | Package_TO_SOT_SMD:TO-252-2 | 1 | RFD3055LESM9A
10k,1%,63mW | R1, R3, R9, R21, R23 | Resistor_SMD:R_0402_1005Metric | 5 | RC0402FR-0710KP
634,.1%,63mW | R2 | Resistor_SMD:R_0402_1005Metric | 1 | RC0402FR-07634RL
56.2k,1%,63mW | R4 | Resistor_SMD:R_0402_1005Metric | 1 | RC0402FR-0756K2L
100k,1%,63mW | R5, R22 | Resistor_SMD:R_0402_1005Metric | 2 | RT0402BRE07100KL
100,1%,63mW | R6 | Resistor_SMD:R_0402_1005Metric | 1 | RC0402FR-13100RL
25mOhm,1%,500mW | R7 | Resistor_SMD:R_1206_3216Metric | 1 | CSR1206FK25L0
84.5k,1%,63mW | R8 | Resistor_SMD:R_0402_1005Metric | 1 | RC0402FR-0784K5L
0,63mW | R10 | Resistor_SMD:R_0402_1005Metric | 1 | RC0402FR-070RL
1k,1%,25mW | R11, R12, R13, R14 | Resistor_SMD:R_0603_1608Metric | 4 | RNCP0603FTD1K00
0,0.5W | R15, R17, R19 | Resistor_SMD:R_1210_3225Metric | 3 | RMCF1210ZT0R00
220,1%,63mW | R16, R18, R20, R24, R25 | Resistor_SMD:R_0402_1005Metric | 5 | RC0402FR-07220RL
DS01-254-L-02BE | S1 | rfc_footprint_lib:SW_DS01-254-L-02BE | 1 | DS01-254-L-02BE
PTS645SL43SMTR92 LFS | SW1 | Button_Switch_SMD:SW_SPST_PTS645 | 1 | PTS645SL43SMTR92LFS
DRQ125-330-R | T1 | rfc_footprint_lib:DRQ125-150-R | 1 | DRQ125-330-R
STM32G031Fx | U1 | Package_SO:TSSOP-20_4.4x6.5mm_P0.65mm | 1 | STM32G031F8P6
LM3488 | U2 | Package_SO:VSSOP-8_3.0x3.0mm_P0.65mm | 1 | LM3488MM/NOPB
LIS2DE12 | U3 | Package_LGA:LGA-12_2x2mm_P0.5mm | 1 | LIS2DE12TR
LD1117S33TR_SOT223 | U4 | Package_TO_SOT_SMD:SOT-223-3_TabPin2 | 1 | LD1117S33TR
ULN2003ADR | U5 | Package_SO:SOIC-16_3.9x9.9mm_P1.27mm | 1 | ULN2003ADR